## Wind Turbine Catalogue
Wind Turbine Catalogue
Data of wind turbines for "Homework 1" of Design of Wind Energy Systems
|  | Vestas V90 1.8 MW GridStreamer | GE 1.6 82.5 | Vestas V112 3.0MW | Vensys 100 | Gamesa G58 850 kW | Nordex N90 2500 HS | Repower 3.4 M104 (93m) | Repower 3.4 M104 (125m) | Repower 5M | Leitwind LTW70 | Enercon E-82 E3 | Enercon E-70 2.3 | Enercon E-44 | E-126/7.5 MW
Characteristics
Rated power | [kW] | 1800 | 1600 | 3000 | 2500 | 850 | 2500 | 3400 | 3400 | 5075 | 2000 | 3000 | 2300 | 900 | 7500
Rated Wind Speed | [m/s] | 13 |  |  |  |  | 14 |  |  |  |  | 17
Cut-in Wind Speed | [m/s] | 4 |  |  |  |  | 4 |  |  |  |  | 3
Cut -out Wind Speed | [m/s] | 25 |  |  |  |  | 24 |  |  |  |  | 25
Rotor Diameter | [m] | 90 | 82.5 | 112 | 99.8 | 58 | 90 | 104 | 104 | 126 | 70.1 | 82 | 71 | 44 | 127
Swept Area | [m2] | 6362 | 5346 | 9852 | 7823 | 2642 | 6362 | 8495 | 8495 | 12469 | 3859 | 5281 | 3959 | 1521 | 12668
Specific rating | [W/m2] | 282.9421 | 299.3107 | 304.5056 | 319.587 | 321.7163 | 392.9752 | 400.2417 | 400.2417 | 407.01 | 518.208 | 568.0724 | 580.9266 | 591.8985 | 592.0576
Hub height | [m] | 80 | 80 | 84 | 100 | 65 | 80 | 93 | 125 | 95 | 60 | 85 | 85 | 55 | 135
IEC Type Class | [-] | IIA | IIIB | IIA/IIIA | IIIA | IIA/IIIB | IA | IB/IIA |  | IB/IIA | IA | IA/IIA | IA/IIA | IA | IA
u [m/s] |  | Power Curves [kW]
0 |  | 0 | 0 | 0 | 0 | 0 | 0 | 0 | 0 | 0 | 0 | 0 | 0 | 0 | 0
1 |  | 0 | 0 | 0 | 0 | 0 | 0 | 0 | 0 | 0 | 0 | 0 | 0 | 0 | 0
2 |  | 0 | 0 | 0 | 0 | 0 | 0 | 0 | 0 | 0 | 0 | 3 | 2 | 4 | 55
3 |  | 0 | 0 | 14.3885 | 47.3485 | 9.7 | 0 | 0 | 0 | 147 | 23 | 25 | 18 | 20 | 175
4 |  | 91 | 0 | 115.1079 | 123.1061 | 31.2 | 80.2752 | 136.253 | 136.253 | 211.9565 | 58 | 82 | 56 | 50 | 410
5 |  | 200 | 173.1507 | 294.964 | 255.6818 | 78.4 | 206.422 | 332.1168 | 332.1168 | 423.913 | 120 | 174 | 127 | 96 | 760
6 |  | 362 | 341.9178 | 546.7626 | 464.0152 | 148.2 | 378.4404 | 604.6229 | 604.6229 | 766.3043 | 213 | 321 | 240 | 156 | 1250
7 |  | 588 | 564.3836 | 942.446 | 738.6364 | 242.7 | 596.3303 | 987.8345 | 987.8345 | 1157.6087 | 344 | 532 | 400 | 238 | 1900
8 |  | 889 | 836.7123 | 1366.9065 | 1117.4242 | 368.8 | 894.4954 | 1473.236 | 1473.236 | 1728.2609 | 519 | 815 | 626 | 340 | 2700
9 |  | 1255 | 1166.5753 | 1971.223 | 1553.0303 | 525.3 | 1250 | 2001.2165 | 2001.2165 | 2510.8696 | 742 | 1180 | 892 | 466 | 3750
10 |  | 1604 | 1438.9041 | 2517.9856 | 2045.4545 | 695 | 1674.3119 | 2588.8078 | 2588.8078 | 3440.2174 | 1018 | 1580 | 1223 | 600 | 4850
11 |  | 1769 | 1588.4932 | 2942.446 | 2500 | 798.4 | 2064.2202 | 3023.1144 | 3023.1144 | 4271.7391 | 1327 | 1900 | 1590 | 710 | 5750
12 |  | 1798 | 1600 | 3000 | 2500 | 844.1 | 2373.8532 | 3295.6204 | 3295.6204 | 4858.6957 | 1672 | 2200 | 1900 | 790 | 6500
13 |  | 1800 | 1600 | 3000 | 2500 | 850 | 2454.1284 | 3295.6204 | 3295.6204 | 5075 | 1700 | 2400 | 2080 | 850 | 7000
14 |  | 1800 | 1600 | 3000 | 2500 | 849.5 | 2500 | 3295.6204 | 3295.6204 | 5075 | 1700 | 2480 | 2230 | 880 | 7350
15 |  | 1800 | 1600 | 3000 | 2500 | 849.9 | 2511.4679 | 3295.6204 | 3295.6204 | 5075 | 1700 | 2700 | 2300 | 905 | 7500
16 |  | 1800 | 1600 | 3000 | 2500 | 850 | 2522.9358 | 3295.6204 | 3295.6204 | 5075 | 1700 | 2850 | 2310 | 910 | 7580
17 |  | 1800 | 1600 | 3000 | 2500 | 850 | 2534.4037 | 3295.6204 | 3295.6204 | 5075 | 1700 | 2950 | 2310 | 910 | 7580
18 |  | 1800 | 1600 | 3000 | 2500 | 850 | 2534.4037 | 3295.6204 | 3295.6204 | 5075 | 1700 | 3020 | 2310 | 910 | 7580
19 |  | 1800 | 1600 | 3000 | 2500 | 850 | 2534.4037 | 3295.6204 | 3295.6204 | 5075 | 1700 | 3020 | 2310 | 910 | 7580
20 |  | 1800 | 1600 | 3000 | 2500 | 850 | 2534.4037 | 3295.6204 | 3295.6204 | 5075 | 1700 | 3020 | 2310 | 910 | 7580
21 |  | 1800 | 1600 | 3000 | 2500 | 850 | 2522.9358 | 3295.6204 | 3295.6204 | 5075 | 1700 | 3020 | 2310 | 910 | 7580
22 |  | 1800 | 1600 | 3000 | 2500 | 819.3 | 2522.9358 | 3295.6204 | 3295.6204 | 5075 | 1700 | 3020 | 2310 | 910 | 7580
23 |  | 1800 | 1600 | 3000 | 2500 | 791.1 | 2500 | 3295.6204 | 3295.6204 | 5075 | 1700 | 3020 | 2310 | 910 | 7580
24 |  | 1800 | 1600 | 3000 | 2500 | 0 | 2500 | 0 | 0 | 5075 | 1700 | 3020 | 2310 | 910 | 7580
25 |  | 1800 | 1600 | 3000 | 2500 | 0 | 0 | 0 | 0 | 5075 | 1700 | 3020 | 2310 | 910 | 7580
26 |  | 0 | 0 | 0 | 0 | 0 | 0 | 0 | 0 | 5075 | 0 | 0 | 0 | 0 | 0
27 |  | 0 | 0 | 0 | 0 | 0 | 0 | 0 | 0 | 5075 | 0 | 0 | 0 | 0 | 0
28 |  | 0 | 0 | 0 | 0 | 0 | 0 | 0 | 0 | 5075 | 0 | 0 | 0 | 0 | 0
29 |  | 0 | 0 | 0 | 0 | 0 | 0 | 0 | 0 | 5075 | 0 | 0 | 0 | 0 | 0
30 |  | 0 | 0 | 0 | 0 | 0 | 0 | 0 | 0 | 5075 | 0 | 0 | 0 | 0 | 0
Note on A10: Davide: To be evaluated from the power curve
Note on A17: Davide: Manufacturer brochures www.wind-energy-market.com JJT: or from manufacturer website
Note on K24: Davide: 3.5 (cut in)
Note on L7: Davide: This model has been upgraded to a higher rated power (2MW)
Note on L9: Juan José Trujillo: Davide hatte 1700kw